## Sheet1
Part | Value | Device | Package | Description | MF | MPN | OC_FARNELL | OC_NEWARK
IC1 | INA114P | INA114P | DIL08 | Precision Instrumentation Amplifier | TEXAS INSTRUMENTS | INA114BP | 1212399 | 74K3810
IC2 | LM50 | LM50 | SOT23 | SOT-23 Single-Supply Centigrade Temperature Sensor
R1 | 511 | R-US_0204/7 | 0204/7 | RESISTOR, American symbol
SV1 |  | FE08-2 | FE08-2 | FEMALE HEADER |  |  | unknown | unknown
SV2 |  | FE08-1 | FE08 | FEMALE HEADER |  |  | unknown | unknown
V1 | MPX2050DPH | MPX2050DPH | MPX2050DPH | 50 kPa Pressure Sensor |  |  | unknown | unknown
X1 | 1503_09 | 1503_09 | 1503_09 | Jack connectors according to JISC 6560, 3.5 mm |  |  | 1243244 | unknown